## výkaz výmer
VÝKAZ - VÝMER
Stavba: Rekonštrukcia severnej steny budovy
Objekt: Stredná odborná škola, Gemerská 1, 040 11 Košice |  |  |  |  | Dátum:
JKSO:
P.Č. | KCN | Kód položky | Skrátený popis | MJ | Množstvo celkom | Cena jednotková | Cena celkom
1 | 2 | 3 | 4 | 5 | 6 | 7 | 8
|  | HSV | Práce a dodávky HSV
|  | 3 | Zvislé a kompletné konštrukcie
1 | 011 | 312275512 | Murivo výplňové z tvárnic PORFIX s P+D a kapsou hr. 300 490x250x300 | m3 | 9.504
|  | 6 | Úpravy povrchov, podlahy, osadenie
2 | 014 | 612425921 | Omietka vápenná vonkajšieho ostenia okenného alebo dverného | m2 | 136.23
3 | 014 | 612425931 | Omietka vápenná vnútorného ostenia okenného alebo dverného | m2 | 136.23
4 | 011 | 612465138 | Vnútorná omietka stien ,vápenná biela,jemná štuková,miešanie strojne,nanášanie ručne hr.4 mm | m2 | 31.74
5 | 011 | 612481119 | Potiahnutie stien, sklotextílnou mriežkou | m2 | 63.48
6 | 011 | 622463115 | Vonkajšia omietka stien štuková, jemná biela | m2 | 31.74
7 | 011 | 622472001 | Príprava podkladu pre vonkajšie vápennocem. omietky, penetračný náter PGM , savé podklady | m2 | 63.48
|  | 9 | Ostatné konštrukcie a práce-búranie
8 | 003 | 941941031 | Montáž lešenia ľahkého pracovného radového s podlahami šírky od 0, 80 do 1,00 m a výšky do 10 m | m2 | 115
9 | 003 | 941941191 | Príplatok za prvý a každý ďalší i začatý mesiac použitia lešenia šírky od 0,80 do 1,00 m, výšky do 10 m | m2 | 115
10 | 003 | 941941831 | Demontáž lešenia ľahkého pracovného radového a s podlahami, šírky 0,80-1,00 m a výšky do 10m | m2 | 115
11 | 013 | 968061112 | Vyvesenie alebo zavesenie dreveného okenného krídla do 1, 5 m2 | ks | 142
12 | 013 | 968061113 | Vyvesenie alebo zavesenie dreveného okenného krídla nad 1, 5 m2 | ks | 142
13 | 013 | 968061117 | Vyvesenie alebo zavesenie kov. okenného krídla nad 1, 5 m2 | ks | 15
14 | 013 | 968062247 | Vybúranie drevených rámov okien jednoduchých plochy nad 4 m2, -0,02800t | m2 | 330.745
15 | 013 | 968062257 | Vybúranie kovových rámov okien jednoduchých plochy nad 4 m2, -0,02800t | m2 | 57.6
16 | 013 | 979011121 | Zvislá doprava sutiny a vybúraných hmôt za každé ďalšie podlažie | t | 11.112
17 | 013 | 979081111 | Odvoz sutiny a vybúraných hmôt na skládku do 1 km | t | 11.112
18 | 013 | 979081121 | Odvoz sutiny a vybúraných hmôt na skládku za každý ďalší 1 km | t | 111.12
19 | 013 | 979082111 | Vnútrostavenisková doprava sutiny a vybúraných hmôt do 10 m | t | 11.112
20 | 013 | 979082121 | Vnútrostavenisková doprava sutiny a vybúraných hmôt za každých ďalších 5 m | t | 111.12
21 | 013 | 979089713 | Prenájom kontajneru 7 m3 | t | 11.112
|  | PSV | Práce a dodávky PSV
|  | 764 | Konštrukcie klampiarske
22 | 764 | 764410240 | Oplechovanie parapetov z pozinkovaného Pz plechu vrátane rohov rš 250 mm | m | 176.9
23 | 764 | 764410850 | Demontáž oplechovania parapetov rš od 100 do 330 mm, -0,00135t | m | 176.9
|  | 767 | Konštrukcie doplnkové kovové
24 | 767 | 767591220 | Dodávka a montáž žaluzií | m2 | 200.64
25 | 767 | 767631331 | Montáž okna plastového desaťdielneho so zasklením šírky 6600 mm x výšky 2000 mm | ks | 17
26 | 611 | 6114117100 | Plastové okno desaťdielne otváravé, sklopné, pevné výšky/šírky 2000/6600 mm | ks | 17
27 | 767 | 767631332 | Montáž plastovej steny s plastovými oknami dvanásťdielneho šírky 6400 mm x výšky 3000 mm | ks | 2
28 | 611 | 6114121500 | Plastová stena s plastovými oknami dvanásťdielny otváravo-sklopné výšky/šírky 3000/6400 mm | ks | 2
29 | 767 | 767631333 | Montáž okna plastového desaťdielneho so zasklením šírky 6300 mm x výšky 2000 mm | ks | 2
30 | 611 | 6114121200 | Plastové okno desaťdielne otváravé, sklopné, pevné výšky/šírky 2000/6300 mm | ks | 2
31 | 767 | 767631334 | Montáž okna plastového desaťdielneho so zasklením šírky 6300 mm x výšky 2100 mm | ks | 1
32 | 611 | 6114117200-2 | Plastové okno desaťdielne otváravé, sklopné, pevné výšky/šírky 2100/6300 mm | ks | 1
33 | 767 | 767631335 | Montáž okna plastového desaťdielneho so zasklením šírky 6600 mm x výšky 2100 mm | ks | 5
34 | 611 | 61141171-1 | Plastové okno desaťdielne otváravé, sklopné, pevné výšky/šírky 2100/6600 mm | ks | 5
35 | 767 | 998767102 | Presun hmôt pre kovové stavebné doplnkové konštrukcie v objektoch výšky nad 6 do 12 m | t | 14.407
|  | 784 | Dokončovacie práce - maľby
36 | 784 | 784451261 | Maľby z maliarskych zmesí práškových bez pačok. jednofar. jednonásobné v miestn. výšky do 3, 80 m | m2 | 199.5
Celkom