## Rekapitulácia stavby
2012 |  | Hárok obsahuje: |  |  |  |  | 1) Súhrnný list stavby |  |  |  | 2) Rekapitulácia objektov | [16 empty] | 2.0 | [5 empty] | False | False
| optimalizované pre tlač zostáv vo formáte A4 - na výšku | [17 empty] | >> skryté stĺpce << | [13 empty] | 0,01 | 20
[33 empty] | 0,01 | 20
| SÚHRNNÝ LIST STAVBY | [18 empty] | v --- nižšie sa nachádzajú doplnkové a pomocné údaje k zostavám --- v | [11 empty] | Návod na vyplnenie | 0,001
|  | Kód: |  |  |  |  | 210811082 | [24 empty] | Meniť je možné iba bunky so žltým podfarbením! 1) na prvom liste Rekapitulácie stavby vyplňte v zostave a) Súhrnný list - údaje o Zhotoviteľovi (prenesú sa do ostatných zostáv aj v iných listoch) b) Rekapitulácia objektov - potrebné Ostatné náklady 2) na vybraných listoch vyplňte v zostave a) Krycí list - údaje o Zhotoviteľovi, pokiaľ sa líšia od údajov o Zhotoviteľovi na Súhrnnom liste (údaje se prenesú do ostatných zostav v danom liste) b) Rekapitulácia rozpočtu - potrebné Ostatné náklady c) Celkové náklady za stavbu - ceny na položkách - množstvo, pokiaľ má žlté podfarbenie - a v prípade potreby poznámku (tá je v skrytom stĺpci) | 0,01
|  | Stavba: |  |  |  |  | Rekonštrukcia obvodového plášťa telocvične | [25 empty] | 0,01
|  | JKSO: | [13 empty] | KS: | [16 empty] | 0,01
|  | Miesto: |  |  |  |  | Košice - Juh | [8 empty] | Dátum: |  | 2019-12-18 | [14 empty] | 0,01
0,01
|  | Objednávateľ: | [13 empty] | IČO: | [16 empty] | 0,01
|  |  | Stredná odborná škola, Gemerská 1, 040 11 Košice | [12 empty] | IČO DPH: | [16 empty] | 0,01
0,01
|  | Zhotoviteľ: | [13 empty] | IČO: |  | Vyplň údaj | [14 empty] | 0,01
|  |  | Vyplň údaj | [12 empty] | IČO DPH: |  | Vyplň údaj | [14 empty] | 0,01
False
|  | Projektant: | [13 empty] | IČO: | [16 empty] | False
|  |  | Ing. Marián Vojtek, Košice | [12 empty] | IČO DPH: | [16 empty] | True
0,01
|  | Spracovateľ: | [13 empty] | IČO: | [16 empty] | 0,01
|  |  | Martin Kofira - KM | [12 empty] | IČO DPH:
Poznámka:
|  | Náklady z rozpočtov | [13 empty] | 0
|  | Ostatné náklady zo súhrnného listu | [13 empty] | 0
|  | Cena bez DPH | [13 empty] | 0
|  | DPH |  | základná |  |  |  | 20% |  | z | 0 |  |  |  |  | 0
|  |  |  | znížená |  |  |  | 20% |  | z | 0 |  |  |  |  | 0
|  |  |  | zákl. prenesená |  |  |  | 20% |  | z | 0 |  |  |  |  | 0
|  |  |  | zníž. prenesená |  |  |  | 20% |  | z | 0 |  |  |  |  | 0
|  |  |  | nulová |  |  |  | 0% |  | z | 0 |  |  |  |  | 0
|  | Cena s DPH | [7 empty] | v |  | EUR |  |  |  | 0
|  | Projektant | [10 empty] | Spracovateľ
|  | Dátum a podpis: | [6 empty] | Pečiatka |  |  |  | Dátum a podpis: |  |  |  | Pečiatka
|  | Objednávateľ | [10 empty] | Zhotoviteľ
|  | Dátum a podpis: | [6 empty] | Pečiatka |  |  |  | Dátum a podpis: |  |  |  | Pečiatka
REKAPITULÁCIA OBJEKTOV STAVBY
| Kód: | [6 empty] | 210811082
| Stavba: | [6 empty] | Rekonštrukcia obvodového plášťa telocvične
| Miesto: | [6 empty] | Košice - Juh | [6 empty] | Dátum: |  | 2019-12-18
| Objednávateľ: | [6 empty] | Stredná odborná škola, Gemerská 1, 040 11 Košice | [6 empty] | Projektant: |  | Ing. Marián Vojtek, Košice |  |  | Informatívne údaje z listov zákaziek
| Zhotoviteľ: | [13 empty] | Spracovateľ: |  | Martin Kofira - KM
| Kód |  |  |  | Objekt | [8 empty] | Cena bez DPH [EUR] |  |  |  | Cena s DPH [EUR] |  | z toho Ostat. náklady [EUR] | DPH [EUR] | Normohodiny [h] | DPH základná [EUR] | DPH znížená [EUR] | DPH základná prenesená [EUR] | DPH znížená prenesená [EUR] | Základňa DPH základná | Základňa DPH znížená | Základňa DPH zákl. prenesená | Základňa DPH zníž. prenesená | Základňa DPH nulová
| 1) Náklady z rozpočtov | [12 empty] | 0 |  |  |  | 0 |  | 0 | 0 | 0 | 0 | 0 | 0 | 0 | 0 | 0 | 0 | 0 | 0 |  | D | 0 | ###NOIMPORT### | IMPORT | {bea2cba4-32ce-4ebd-b92b-ffb1eaa67805} | {00000000-0000-0000-0000-000000000000}
|  | 01 |  |  |  | Rekonštrukcia obvodového plášťa telocvične | [7 empty] | 0 |  |  |  | 0 |  | 0 | 0 | 0 | 0 | 0 | 0 | 0 | 0 | 0 | 0 | 0 | 0 |  | D | 1 | ###NOIMPORT### | IMPORT | {5204000a-1fd9-4448-aeb8-a006a0e8e26c} | {bea2cba4-32ce-4ebd-b92b-ffb1eaa67805}
/ |  |  | 01.01 |  |  |  | Architektonicko-stavebné riešenie | [6 empty] | 0 |  |  |  | 0 |  | 0 | 0 | 0 | 0 | 0 | 0 | 0 | 0 | 0 | 0 | 0 | 0 |  |  | 2 |  | IMPORT | {0ca769f8-9cfa-481f-b688-6754719fcbea} | {5204000a-1fd9-4448-aeb8-a006a0e8e26c}
| 2) Ostatné náklady zo súhrnného listu | [12 empty] | 0 |  |  |  | 0 |  | Percent. zadanie [% nákladov rozpočtu] | Zaradenie nákladov | DPH | DPH [EUR]
|  | Ostatné náklady | [11 empty] | 0 |  |  |  | 0 |  | 0% | stavebná časť | základná | 0 | [12 empty] | OSTATNENAKLADY |  |  | 0 | 0 | 0 | 0 | 0 | 0 | 0 | 0 | 0 | 0 | 1 | 1 | x
|  | Vyplň vlastné | [11 empty] | 0 |  |  |  | 0 |  | 0% | stavebná časť | základná | 0 | [12 empty] | OSTATNENAKLADYVLASTNE |  |  | 0 | 0 | 0 | 0 | 0 | 0 | 0 | 0 | 0 | 0 | 1 | 1
|  | Vyplň vlastné | [11 empty] | 0 |  |  |  | 0 |  | 0% | stavebná časť | základná | 0 | [12 empty] | OSTATNENAKLADYVLASTNE |  |  | 0 | 0 | 0 | 0 | 0 | 0 | 0 | 0 | 0 | 0 | 1 | 1
|  | Vyplň vlastné | [11 empty] | 0 |  |  |  | 0 |  | 0% | stavebná časť | základná | 0 | [12 empty] | OSTATNENAKLADYVLASTNE |  |  | 0 | 0 | 0 | 0 | 0 | 0 | 0 | 0 | 0 | 0 | 1 | 1
| Celkové náklady za stavbu 1) + 2) | [12 empty] | 0 |  |  |  | 0

## 01.01 - Architektonicko-s...
| Hárok obsahuje: |  | 1) Krycí list rozpočtu |  | 2) Rekapitulácia rozpočtu |  |  | 3) Rozpočet |  |  | Späť na hárok: | Rekapitulácia stavby
optimalizované pre tlač zostáv vo formáte A4 - na výšku | [11 empty] | >> skryté stĺpce << | [9 empty] | {0ca769f8-9cfa-481f-b688-6754719fcbea}
0
KRYCÍ LIST ROZPOČTU | [12 empty] | v --- nižšie sa nachádzajú doplnkové a pomocné údaje k zostavám --- v | [8 empty] | False
| Stavba: |  | Rekonštrukcia obvodového plášťa telocvične
| Objekt: |  | 01 - Rekonštrukcia obvodového plášťa telocvične
| Časť: |  | 01.01 - Architektonicko-stavebné riešenie
| JKSO: | [7 empty] | KS:
| Miesto: |  | Košice - Juh | [5 empty] | Dátum: |  | 2019-12-18
| Objednávateľ: | [7 empty] | IČO:
|  | Stredná odborná škola, Gemerská 1, 040 11 Košice | [6 empty] | IČO DPH:
| Zhotoviteľ: | [7 empty] | IČO: |  | Vyplň údaj
|  | Vyplň údaj | [6 empty] | IČO DPH: |  | Vyplň údaj
| Projektant: | [7 empty] | IČO:
|  | Ing. Marián Vojtek, Košice | [6 empty] | IČO DPH:
| Spracovateľ: | [7 empty] | IČO:
|  | Martin Kofira - KM | [6 empty] | IČO DPH:
Poznámka:
| Náklady z rozpočtu | [7 empty] | 0
| Ostatné náklady | [7 empty] | 0
| Cena bez DPH | [7 empty] | 0
| DPH | základná | 20% | z | 0 |  |  |  | 0
|  | znížená | 20% | z | 0 |  |  |  | 0
|  | zákl. prenesená | 20% | z | 0 |  |  |  | 0
|  | zníž. prenesená | 20% | z | 0 |  |  |  | 0
|  | nulová | 0% | z | 0 |  |  |  | 0
| Cena s DPH |  |  | v | EUR |  |  | 0
| Projektant |  |  |  |  | Spracovateľ
| Dátum a podpis: |  |  | Pečiatka |  | Dátum a podpis: |  |  |  | Pečiatka
| Objednávateľ |  |  |  |  | Zhotoviteľ
| Dátum a podpis: |  |  | Pečiatka |  | Dátum a podpis: |  |  |  | Pečiatka
REKAPITULÁCIA ROZPOČTU
Stavba: |  |  | Rekonštrukcia obvodového plášťa telocvične
Objekt: |  |  | 01 - Rekonštrukcia obvodového plášťa telocvične
Časť: |  |  | 01.01 - Architektonicko-stavebné riešenie
Miesto: |  |  | Košice - Juh |  |  |  | Dátum: |  | 2019-12-18
Objednávateľ: |  |  | Stredná odborná škola, Gemerská 1, 040 11 Košice |  |  |  | Projektant: |  | Ing. Marián Vojtek, Košice
Zhotoviteľ: |  |  | Vyplň údaj |  |  |  | Spracovateľ: |  | Martin Kofira - KM
Kód - Popis | [9 empty] | Cena celkom [EUR]
1) Náklady z rozpočtu | [9 empty] | 0 | [12 empty] | -1
| HSV - Práce a dodávky HSV | [8 empty] | 0
| 3 - Zvislé a kompletné konštrukcie | [8 empty] | 0
| 6 - Úpravy povrchov, podlahy, osadenie | [8 empty] | 0
| 9 - Ostatné konštrukcie a práce-búranie | [8 empty] | 0
| 99 - Presun hmôt HSV | [8 empty] | 0
| PSV - Práce a dodávky PSV | [8 empty] | 0
| 712 - Izolácie striech, povlakové krytiny | [8 empty] | 0
| 713 - Izolácie tepelné | [8 empty] | 0
| 721 - Zdravotechnika - vnútorná kanalizácia | [8 empty] | 0
| 762 - Konštrukcie tesárske | [8 empty] | 0
| 763 - Konštrukcie - drevostavby | [8 empty] | 0
| 764 - Konštrukcie klampiarske | [8 empty] | 0
| 766 - Konštrukcie stolárske | [8 empty] | 0
| 767 - Konštrukcie doplnkové kovové | [8 empty] | 0
| 783 - Nátery | [8 empty] | 0
| 784 - Maľby | [8 empty] | 0
2) Ostatné náklady | [9 empty] | 0 |  |  |  | DPH
| GZS | [8 empty] | 0 |  |  |  | znížená | [9 empty] | VRN | 0 | 0 | 0 | 0 | 0 | 2
| Projektové práce | [8 empty] | 0 |  |  |  | znížená | [9 empty] | VRN | 0 | 0 | 0 | 0 | 0 | 2
| Sťažené podmienky | [8 empty] | 0 |  |  |  | znížená | [9 empty] | VRN | 0 | 0 | 0 | 0 | 0 | 2
| Vplyv prostredia | [8 empty] | 0 |  |  |  | znížená | [9 empty] | VRN | 0 | 0 | 0 | 0 | 0 | 2
| Iné VRN | [8 empty] | 0 |  |  |  | znížená | [9 empty] | VRN | 0 | 0 | 0 | 0 | 0 | 2
| Kompletačná činnosť | [8 empty] | 0 |  |  |  | znížená | [9 empty] | KOMPLETACNA | 0 | 0 | 0 | 0 | 0 | 2
Celkové náklady za stavbu 1) + 2) | [7 empty] | 0
ROZPOČET
Stavba: |  |  | Rekonštrukcia obvodového plášťa telocvične
Objekt: |  |  | 01 - Rekonštrukcia obvodového plášťa telocvične
Časť: |  |  | 01.01 - Architektonicko-stavebné riešenie
Miesto: |  |  | Košice - Juh |  |  |  | Dátum: |  | 2019-12-18
Objednávateľ: |  |  | Stredná odborná škola, Gemerská 1, 040 11 Košice |  |  |  | Projektant: |  | Ing. Marián Vojtek, Košice
Zhotoviteľ: |  |  | Vyplň údaj |  |  |  | Spracovateľ: |  | Martin Kofira - KM
PČ | Typ | Kód | Popis |  |  | MJ | Množstvo | J.cena [EUR] |  | Cena celkom [EUR] |  |  | Poznámka | DPH | J. Nh [h] | Nh celkom [h] | J. hmotnosť [t] | Hmotnosť celkom [t] | J. suť [t] | Suť Celkom [t]
Náklady z rozpočtu | [9 empty] | 0 | [5 empty] | 0 |  | 6621.7276 |  | 13.1994 |  | D | -1 | [7 empty] | 0
| HSV - Práce a dodávky HSV | [8 empty] | 0 | [5 empty] | 0 |  | 62.1628 |  | 11.2749 | 1 | D | 0 | ROZPOCET | [6 empty] | 0
| 3 - Zvislé a kompletné konštrukcie | [8 empty] | 0 | [5 empty] | 0 |  | 0.50367 |  | 0 | 1 | D | 1 | ROZPOCET | [6 empty] | 0
1 | K | 342948115 | Vložky do dilatačných škár zvislé, z minerálnej plsti resp. PUR penou |  |  | m | 101.66 | 0 |  | 0 |  |  |  | znížená |  | 0 | 0.00012 | 0.012199 | 0 | 0 | 4 | K | 2 | ROZPOCET | 0 | 0 | 0 | 0 | 0 | 2 | 0 | 4 | 1366561452
2 | K | 349231821 | Primurovka ostenia vo vybúraných otvoroch nad 150 do 300 mm |  |  | m2 | 0.645 | 0 |  | 0 |  |  |  | znížená |  | 0 | 0.48506 | 0.31286 | 0 | 0 | 4 | K | 2 | ROZPOCET | 0 | 0 | 0 | 0 | 0 | 2 | 0 | 4 | -923353295
3 | K | 349234831 | Doplnenie muriva (s dodaním hmôt) okenných obrúb |  |  | m | 2.9 | 0 |  | 0 |  |  |  | znížená |  | 0 | 0.06159 | 0.17861 | 0 | 0 | 4 | K | 2 | ROZPOCET | 0 | 0 | 0 | 0 | 0 | 2 | 0 | 4 | -2091577907
| 6 - Úpravy povrchov, podlahy, osadenie | [8 empty] | 0 | [5 empty] | 0 |  | 12.1705 |  | 0 | 1 | D | 1 | ROZPOCET | [6 empty] | 0
4 | K | 612425931 | Omietka vápenná vnútorného ostenia okenného alebo dverného štuková |  |  | m2 | 2.375 | 0 |  | 0 |  |  |  | znížená |  | 0 | 0.03756 | 0.089205 | 0 | 0 | 4 | K | 2 | ROZPOCET | 0 | 0 | 0 | 0 | 0 | 2 | 0 | 4 | -1539721577
5 | K | 622464213 | Vonkajšia omietka stien tenkovrstvová fasádna |  |  | m2 | 301.168 | 0 |  | 0 |  |  |  | znížená |  | 0 | 0.0043 | 1.295 | 0 | 0 | 4 | K | 2 | ROZPOCET | 0 | 0 | 0 | 0 | 0 | 2 | 0 | 4 | -111715795
6 | K | 622467495 | Vonkajšia penetrácia stien pod omietky fasádne a fasádne farby |  |  | m2 | 301.168 | 0 |  | 0 |  |  |  | znížená |  | 0 | 0.00022 | 0.066257 | 0 | 0 | 4 | K | 2 | ROZPOCET | 0 | 0 | 0 | 0 | 0 | 2 | 0 | 4 | -1880572037
7 | K | 622481119 | Potiahnutie vonkajších stien sklotextílnou mriežkou s celoplošným prilepením |  |  | m2 | 301.168 | 0 |  | 0 |  |  |  | znížená |  | 0 | 0.00415 | 1.2498 | 0 | 0 | 4 | K | 2 | ROZPOCET | 0 | 0 | 0 | 0 | 0 | 2 | 0 | 4 | -1300834229
8 | K | 625251360 | Kontaktný zatepľovací systém hr. 160 mm - minerálne riešenie, zatĺkacie kotvy - bez povrchovej úpravy |  |  | m2 | 234.514 | 0 |  | 0 |  |  |  | znížená |  | 0 | 0.03495 | 8.1963 | 0 | 0 | 4 | K | 2 | ROZPOCET | 0 | 0 | 0 | 0 | 0 | 2 | 0 | 4 | 791791443
9 | K | 631311121 | Doplnenie existujúcich mazanín prostým betónom bez poteru o ploche do 1 m2 a hr.do 150 mm |  |  | m3 | 0.608 | 0 |  | 0 |  |  |  | znížená |  | 0 | 2.0953 | 1.2739 | 0 | 0 | 4 | K | 2 | ROZPOCET | 0 | 0 | 0 | 0 | 0 | 2 | 0 | 4 | -624365172
| 9 - Ostatné konštrukcie a práce-búranie | [8 empty] | 0 | [5 empty] | 0 |  | 49.4886 |  | 11.2749 | 1 | D | 1 | ROZPOCET | [6 empty] | 0
10 | K | 941941031 | Montáž lešenia ľahkého pracovného radového s podlahami šírky od 0,80 do 1,00 m, výšky do 10 m |  |  | m2 | 960.127 | 0 |  | 0 |  |  |  | znížená |  | 0 | 0.02572 | 24.6945 | 0 | 0 | 4 | K | 2 | ROZPOCET | 0 | 0 | 0 | 0 | 0 | 2 | 0 | 4 | 704973549
11 | K | 941941191 | Príplatok za prvý a každý ďalší i začatý mesiac použitia lešenia ľahkého pracovného radového s podlahami šírky od 0,80 do 1,00 m, výšky do 10 m |  |  | m2 | 2880.381 | 0 |  | 0 |  |  |  | znížená |  | 0 | 0 | 0 | 0 | 0 | 4 | K | 2 | ROZPOCET | 0 | 0 | 0 | 0 | 0 | 2 | 0 | 4 | 1543735448
12 | K | 941941831 | Demontáž lešenia ľahkého pracovného radového s podlahami šírky nad 0,80 do 1,00 m, výšky do 10 m |  |  | m2 | 960.127 | 0 |  | 0 |  |  |  | znížená |  | 0 | 0.02572 | 24.6945 | 0 | 0 | 4 | K | 2 | ROZPOCET | 0 | 0 | 0 | 0 | 0 | 2 | 0 | 4 | 165429237
13 | K | 953945102 | Soklový profil SL 16 (hliníkový) |  |  | m | 87.18 | 0 |  | 0 |  |  |  | znížená |  | 0 | 0.00042 | 0.036616 | 0 | 0 | 4 | K | 2 | ROZPOCET | 0 | 0 | 0 | 0 | 0 | 2 | 0 | 4 | -1732398449
14 | K | 953996606 | Rohový ochranný profil s integrovanou sieťovinou |  |  | m | 331.13 | 0 |  | 0 |  |  |  | znížená |  | 0 | 7e-05 | 0.023179 | 0 | 0 | 4 | K | 2 | ROZPOCET | 0 | 0 | 0 | 0 | 0 | 2 | 0 | 4 | -1170355639
15 | K | 953996616 | Začisťovací okenný profil |  |  | m | 333.27 | 0 |  | 0 |  |  |  | znížená |  | 0 | 5e-05 | 0.016664 | 0 | 0 | 4 | K | 2 | ROZPOCET | 0 | 0 | 0 | 0 | 0 | 2 | 0 | 4 | -1480242242
16 | K | 953996621 | Nadokenný profil |  |  | m | 102.72 | 0 |  | 0 |  |  |  | znížená |  | 0 | 7e-05 | 0.0071904 | 0 | 0 | 4 | K | 2 | ROZPOCET | 0 | 0 | 0 | 0 | 0 | 2 | 0 | 4 | -244987220
17 | K | 953996626 | Parapetný profil s tkaninou |  |  | m | 99.92 | 0 |  | 0 |  |  |  | znížená |  | 0 | 0.00016 | 0.015987 | 0 | 0 | 4 | K | 2 | ROZPOCET | 0 | 0 | 0 | 0 | 0 | 2 | 0 | 4 | 1151662830
18 | K | 968071115 | Demontáž okien kovových, 1 bm obvodu - 0,005t |  |  | m | 501.5 | 0 |  | 0 |  |  |  | znížená |  | 0 | 0 | 0 | 0.005 | 2.5075 | 4 | K | 2 | ROZPOCET | 0 | 0 | 0 | 0 | 0 | 2 | 0 | 4 | 537997305
19 | K | 968072875 | Vybúranie a vybratie mreží plochy do 2 m2, -0,00600t |  |  | m2 | 83.28 | 0 |  | 0 |  |  |  | znížená |  | 0 | 0 | 0 | 0.006 | 0.49968 | 4 | K | 2 | ROZPOCET | 0 | 0 | 0 | 0 | 0 | 2 | 0 | 4 | -2038312282
20 | K | 969411801 | Demontáž opláštenia sendvičovými AZC doskami s výplňou z MW -0,0110t |  |  | m2 | 236.22 | 0 |  | 0 |  |  |  | znížená |  | 0 | 0 | 0 | 0.035 | 8.2677 | 4 | K | 2 | ROZPOCET | 0 | 0 | 0 | 0 | 0 | 2 | 0 | 4 | -1764742430
21 | K | 979011111 | Zvislá doprava sutiny a vybúraných hmôt za prvé podlažie nad alebo pod základným podlažím |  |  | t | 13.199 | 0 |  | 0 |  |  |  | znížená |  | 0 | 0 | 0 | 0 | 0 | 4 | K | 2 | ROZPOCET | 0 | 0 | 0 | 0 | 0 | 2 | 0 | 4 | 599958664
22 | K | 979081111 | Odvoz sutiny a vybúraných hmôt na skládku do 1 km |  |  | t | 13.199 | 0 |  | 0 |  |  |  | znížená |  | 0 | 0 | 0 | 0 | 0 | 4 | K | 2 | ROZPOCET | 0 | 0 | 0 | 0 | 0 | 2 | 0 | 4 | 1290072130
23 | K | 979081121 | Odvoz sutiny a vybúraných hmôt na skládku za každý ďalší 1 km |  |  | t | 197.985 | 0 |  | 0 |  |  |  | znížená |  | 0 | 0 | 0 | 0 | 0 | 4 | K | 2 | ROZPOCET | 0 | 0 | 0 | 0 | 0 | 2 | 0 | 4 | -171234131
24 | K | 979082111 | Vnútrostavenisková doprava sutiny a vybúraných hmôt do 10 m |  |  | t | 13.199 | 0 |  | 0 |  |  |  | znížená |  | 0 | 0 | 0 | 0 | 0 | 4 | K | 2 | ROZPOCET | 0 | 0 | 0 | 0 | 0 | 2 | 0 | 4 | -710840112
25 | K | 979089012 | Poplatok za skladovanie - betón, tehly, dlaždice (17 01 ), ostatné |  |  | t | 4.931 | 0 |  | 0 |  |  |  | znížená |  | 0 | 0 | 0 | 0 | 0 | 4 | K | 2 | ROZPOCET | 0 | 0 | 0 | 0 | 0 | 2 | 0 | 4 | 1257867084
26 | K | 979089411 | Poplatok za skladovanie - izolačné materiály a materiály obsahujúce azbest (17 06 ), nebezpečné |  |  | t | 8.268 | 0 |  | 0 |  |  |  | znížená |  | 0 | 0 | 0 | 0 | 0 | 4 | K | 2 | ROZPOCET | 0 | 0 | 0 | 0 | 0 | 2 | 0 | 4 | 354632854
| 99 - Presun hmôt HSV | [8 empty] | 0 | [5 empty] | 0 |  | 0 |  | 0 | 1 | D | 1 | ROZPOCET | [6 empty] | 0
27 | K | 999281111 | Presun hmôt pre opravy a údržbu objektov vrátane vonkajších plášťov výšky do 25 m |  |  | t | 62.163 | 0 |  | 0 |  |  |  | znížená |  | 0 | 0 | 0 | 0 | 0 | 4 | K | 2 | ROZPOCET | 0 | 0 | 0 | 0 | 0 | 2 | 0 | 4 | 543398602
| PSV - Práce a dodávky PSV | [8 empty] | 0 | [5 empty] | 0 |  | 6559.5648 |  | 1.9246 | 2 | D | 0 | ROZPOCET | [6 empty] | 0
| 712 - Izolácie striech, povlakové krytiny | [8 empty] | 0 | [5 empty] | 0 |  | 1.6458 |  | 0.82698 | 2 | D | 1 | ROZPOCET | [6 empty] | 0
28 | K | 712300832 | Demontáž, orezanie povlakovej krytiny na strechách plochých, -0,01000t |  |  | m2 | 82.698 | 0 |  | 0 |  |  |  | znížená |  | 0 | 0 | 0 | 0.01 | 0.82698 | 16 | K | 2 | ROZPOCET | 0 | 0 | 0 | 0 | 0 | 2 | 0 | 16 | 1326511057
29 | K | 712873230 | Zhotovenie povlakovej krytiny vytiahnutím izol.povlaku z PVC-P fólie na konštrukcie prevyšujúce úroveň strechy do 75 cm so zvarením spoju |  |  | m2 | 128.325 | 0 |  | 0 |  |  |  | znížená |  | 0 | 0 | 0 | 0 | 0 | 16 | K | 2 | ROZPOCET | 0 | 0 | 0 | 0 | 0 | 2 | 0 | 16 | -1957118185
30 | M | 245920000900 | Zálievka, strešný doplnok, 2,5 kg |  |  | kg | 1.069 | 0 |  | 0 |  |  |  | znížená |  | 0 | 0.001 | 0.001069 | 0 | 0 | 32 | M | 2 | ROZPOCET | 0 | 0 | 0 | 0 | 0 | 2 | 0 | 16 | 585373965
31 | M | 283220002000 | Hydroizolačná fólia PVC-P hr. 2,0 mm izolácia plochých striech |  |  | m2 | 147.574 | 0 |  | 0 |  |  |  | znížená |  | 0 | 0.0019 | 0.28039 | 0 | 0 | 32 | M | 2 | ROZPOCET | 0 | 0 | 0 | 0 | 0 | 2 | 0 | 16 | 2010408979
32 | K | 712990040 | Položenie geotextílie vodorovne alebo zvislo na strechy ploché do 10° |  |  | m2 | 128.325 | 0 |  | 0 |  |  |  | znížená |  | 0 | 0 | 0 | 0 | 0 | 16 | K | 2 | ROZPOCET | 0 | 0 | 0 | 0 | 0 | 2 | 0 | 16 | -1853316278
33 | M | 693110000200 | Geotextília polypropylénová 300g/m2 |  |  | m2 | 147.574 | 0 |  | 0 |  |  |  | znížená |  | 0 | 0.0003 | 0.044272 | 0 | 0 | 32 | M | 2 | ROZPOCET | 0 | 0 | 0 | 0 | 0 | 2 | 0 | 16 | -258434775
34 | K | 712991030 | Montáž podkladnej konštrukcie z CETRIS dosiek na atike šírky 311 - 410 mm pod klampiarske konštrukcie |  |  | m | 88.5 | 0 |  | 0 |  |  |  | znížená |  | 0 | 3e-05 | 0.002655 | 0 | 0 | 16 | K | 2 | ROZPOCET | 0 | 0 | 0 | 0 | 0 | 2 | 0 | 16 | 772093743
35 | M | 591510001800 | Cementotriesková doska CETRIS hr. 26 mm |  |  | m2 | 35.683 | 0 |  | 0 |  |  |  | znížená |  | 0 | 0.03692 | 1.3174 | 0 | 0 | 32 | M | 2 | ROZPOCET | 0 | 0 | 0 | 0 | 0 | 2 | 0 | 16 | 598394413
36 | K | 998712202 | Presun hmôt pre izoláciu povlakovej krytiny v objektoch výšky nad 6 do 12 m |  |  | % | 0 | 0 |  | 0 |  |  |  | znížená |  | 0 | 0 | 0 | 0 | 0 | 16 | K | 2 | ROZPOCET | 0 | 0 | 0 | 0 | 0 | 2 | 0 | 16 | -166920701
| 713 - Izolácie tepelné | [8 empty] | 0 | [5 empty] | 0 |  | 1.288 |  | 0 | 2 | D | 1 | ROZPOCET | [6 empty] | 0
37 | K | 713131134 | Montáž tepelnej izolácie stien minerálnou vlnou, vložením voľne v jednej vrstve |  |  | m2 | 218.862 | 0 |  | 0 |  |  |  | znížená |  | 0 | 0 | 0 | 0 | 0 | 16 | K | 2 | ROZPOCET | 0 | 0 | 0 | 0 | 0 | 2 | 0 | 16 | 1173101607
38 | M | 631650001300 | Tepelná izolácia z MW hr. 80 mm |  |  | m2 | 223.239 | 0 |  | 0 |  |  |  | znížená |  | 0 | 0.0032 | 0.71436 | 0 | 0 | 32 | M | 2 | ROZPOCET | 0 | 0 | 0 | 0 | 0 | 2 | 0 | 16 | 719367902
39 | K | 713131143 | Montáž parozábrany fólie na steny |  |  | m2 | 218.862 | 0 |  | 0 |  |  |  | znížená |  | 0 | 3e-05 | 0.0065659 | 0 | 0 | 16 | K | 2 | ROZPOCET | 0 | 0 | 0 | 0 | 0 | 2 | 0 | 16 | 2100978278
40 | M | 283290004400 | Parozábrana |  |  | m2 | 251.691 | 0 |  | 0 |  |  |  | znížená |  | 0 | 0.00017 | 0.042787 | 0 | 0 | 32 | M | 2 | ROZPOCET | 0 | 0 | 0 | 0 | 0 | 2 | 0 | 16 | 912159903
41 | K | 713132131 | Montáž tepelnej izolácie stien atiky polystyrénom |  |  | m2 | 83.095 | 0 |  | 0 |  |  |  | znížená |  | 0 | 0.00014 | 0.011633 | 0 | 0 | 16 | K | 2 | ROZPOCET | 0 | 0 | 0 | 0 | 0 | 2 | 0 | 16 | 940857303
42 | M | 283720008800 | Doska EPS 150S hr. 60 mm |  |  | m2 | 22.568 | 0 |  | 0 |  |  |  | znížená |  | 0 | 0.00147 | 0.033175 | 0 | 0 | 32 | M | 2 | ROZPOCET | 0 | 0 | 0 | 0 | 0 | 2 | 0 | 16 | 1405778904
43 | M | 283720009100 | Doska EPS 150S hr. 120 mm |  |  | m2 | 62.189 | 0 |  | 0 |  |  |  | znížená |  | 0 | 0.00294 | 0.18284 | 0 | 0 | 32 | M | 2 | ROZPOCET | 0 | 0 | 0 | 0 | 0 | 2 | 0 | 16 | 1605810572
44 | K | 713132133 | Montáž tepelnej izolácie stien polystyrénom |  |  | m2 | 38.733 | 0 |  | 0 |  |  |  | znížená |  | 0 | 0.0025 | 0.096832 | 0 | 0 | 16 | K | 2 | ROZPOCET | 0 | 0 | 0 | 0 | 0 | 2 | 0 | 16 | 862651222
45 | M | 283720009000 | Doska EPS 150S hr. 100 mm |  |  | m2 | 19.56 | 0 |  | 0 |  |  |  | znížená |  | 0 | 0.00245 | 0.047922 | 0 | 0 | 32 | M | 2 | ROZPOCET | 0 | 0 | 0 | 0 | 0 | 2 | 0 | 16 | 1277665246
46 | M | 2837200088001 | Doska EPS 150S hr. 60 mm |  |  | m2 | 19.56 | 0 |  | 0 |  |  |  | znížená |  | 0 | 0.00147 | 0.028753 | 0 | 0 | 32 | M | 2 | ROZPOCET | 0 | 0 | 0 | 0 | 0 | 2 | 0 | 16 | -194026166
47 | K | 713142160 | Montáž tepelnej izolácie striech plochých do 10° spádovými doskami z polystyrénu v jednej vrstve |  |  | m2 | 33.984 | 0 |  | 0 |  |  |  | znížená |  | 0 | 0 | 0 | 0 | 0 | 16 | K | 2 | ROZPOCET | 0 | 0 | 0 | 0 | 0 | 2 | 0 | 16 | -1706417505
48 | M | 283760007500 | Spádová doska z EPS 150S |  |  | m3 | 2.039 | 0 |  | 0 |  |  |  | znížená |  | 0 | 0.0245 | 0.049956 | 0 | 0 | 32 | M | 2 | ROZPOCET | 0 | 0 | 0 | 0 | 0 | 2 | 0 | 16 | -1413762904
49 | K | 713142165 | Montáž tepelnej izolácie striech plochých do 10° - atikové kliny z polystyrénu |  |  | m | 87.1 | 0 |  | 0 |  |  |  | znížená |  | 0 | 0 | 0 | 0 | 0 | 16 | K | 2 | ROZPOCET | 0 | 0 | 0 | 0 | 0 | 2 | 0 | 16 | 1079626123
50 | M | 631490000300 | Atikový klin 100x100x1000 mm, izolácia pre ploché strechy |  |  | m | 91.455 | 0 |  | 0 |  |  |  | znížená |  | 0 | 0.0008 | 0.073164 | 0 | 0 | 32 | M | 2 | ROZPOCET | 0 | 0 | 0 | 0 | 0 | 2 | 0 | 16 | -1136951456
51 | K | 998713202 | Presun hmôt pre izolácie tepelné v objektoch výšky nad 6 m do 12 m |  |  | % | 0 | 0 |  | 0 |  |  |  | znížená |  | 0 | 0 | 0 | 0 | 0 | 16 | K | 2 | ROZPOCET | 0 | 0 | 0 | 0 | 0 | 2 | 0 | 16 | -281643319
| 721 - Zdravotechnika - vnútorná kanalizácia | [8 empty] | 0 | [5 empty] | 0 |  | 0 |  | 0.08044 | 2 | D | 1 | ROZPOCET | [6 empty] | 0
52 | K | 721210823 | Demontáž strešného vtoku do DN 125, -0,02011t |  |  | ks | 4 | 0 |  | 0 |  |  |  | znížená |  | 0 | 0 | 0 | 0.02011 | 0.08044 | 16 | K | 2 | ROZPOCET | 0 | 0 | 0 | 0 | 0 | 2 | 0 | 16 | -1508590583
53 | K | 998721202 | Presun hmôt pre vnútornú kanalizáciu v objektoch výšky nad 6 do 12 m |  |  | % | 0 | 0 |  | 0 |  |  |  | znížená |  | 0 | 0 | 0 | 0 | 0 | 16 | K | 2 | ROZPOCET | 0 | 0 | 0 | 0 | 0 | 2 | 0 | 16 | 56416023
| 762 - Konštrukcie tesárske | [8 empty] | 0 | [5 empty] | 0 |  | 9.3191 |  | 0 | 2 | D | 1 | ROZPOCET | [6 empty] | 0
54 | K | 762123110 | Montáž drevených stien a priečok z fošní, hranolov,hranolkov s prierezovou plochou 100cm2 |  |  | m | 238.36 | 0 |  | 0 |  |  |  | znížená |  | 0 | 9e-05 | 0.021452 | 0 | 0 | 16 | K | 2 | ROZPOCET | 0 | 0 | 0 | 0 | 0 | 2 | 0 | 16 | 169527803
55 | M | 605110000100 | Hranol 80x50 mm |  |  | m3 | 0.955 | 0 |  | 0 |  |  |  | znížená |  | 0 | 0.55 | 0.52525 | 0 | 0 | 32 | M | 2 | ROZPOCET | 0 | 0 | 0 | 0 | 0 | 2 | 0 | 16 | 147995171
56 | K | 762195000 | Spojovacie prostriedky pre steny a priečky na hladko alebo tesársky viazané, debnenie stien, pivničné prepážky - klince, svorníky,fixačné dosky |  |  | m3 | 0.955 | 0 |  | 0 |  |  |  | znížená |  | 0 | 0.01369 | 0.013074 | 0 | 0 | 16 | K | 2 | ROZPOCET | 0 | 0 | 0 | 0 | 0 | 2 | 0 | 16 | 2006623626
57 | K | 762431332 | Obloženie stien z dosiek CETRIS skrutkovaných na zraz hr. dosky 12 mm |  |  | m2 | 487.715 | 0 |  | 0 |  |  |  | znížená |  | 0 | 0.01796 | 8.7594 | 0 | 0 | 16 | K | 2 | ROZPOCET | 0 | 0 | 0 | 0 | 0 | 2 | 0 | 16 | 541498879
58 | K | 998762202 | Presun hmôt pre konštrukcie tesárske v objektoch výšky do 12 m |  |  | % | 0 | 0 |  | 0 |  |  |  | znížená |  | 0 | 0 | 0 | 0 | 0 | 16 | K | 2 | ROZPOCET | 0 | 0 | 0 | 0 | 0 | 2 | 0 | 16 | 2066582679
| 763 - Konštrukcie - drevostavby | [8 empty] | 0 | [5 empty] | 0 |  | 3.085 |  | 0 | 2 | D | 1 | ROZPOCET | [6 empty] | 0
59 | K | 763147111 | Obklad steny sadrokartónom, doska RB 12,5 mm |  |  | m2 | 222.423 | 0 |  | 0 |  |  |  | znížená |  | 0 | 0.01387 | 3.085 | 0 | 0 | 16 | K | 2 | ROZPOCET | 0 | 0 | 0 | 0 | 0 | 2 | 0 | 16 | -50858455
60 | K | 998763401 | Presun hmôt pre sádrokartónové konštrukcie v stavbách(objektoch )výšky do 7 m |  |  | % | 0 | 0 |  | 0 |  |  |  | znížená |  | 0 | 0 | 0 | 0 | 0 | 16 | K | 2 | ROZPOCET | 0 | 0 | 0 | 0 | 0 | 2 | 0 | 16 | -1130567427
| 764 - Konštrukcie klampiarske | [8 empty] | 0 | [5 empty] | 0 |  | 0.90154 |  | 0.40779 | 2 | D | 1 | ROZPOCET | [6 empty] | 0
61 | K | 764321820 | Demontáž oplechovania atiky vrátane podkladového plechu, do rš 500 mm, -0,00420t |  |  | m | 87.05 | 0 |  | 0 |  |  |  | znížená |  | 0 | 0 | 0 | 0.0042 | 0.36561 | 16 | K | 2 | ROZPOCET | 0 | 0 | 0 | 0 | 0 | 2 | 0 | 16 | 1750302584
62 | K | 764323420 | Oplechovanie z pozinkovaného farbeného PZf plechu, okapová hrana r.š. 250 mm - k4 |  |  | m | 88.5 | 0 |  | 0 |  |  |  | znížená |  | 0 | 0.00209 | 0.18496 | 0 | 0 | 16 | K | 2 | ROZPOCET | 0 | 0 | 0 | 0 | 0 | 2 | 0 | 16 | 240104476
63 | K | 764331420 | Lemovanie z pozinkovaného farbeného PZf plechu, vonkajšie lemovanie r.š. 200 mm - k6 |  |  | m | 87.1 | 0 |  | 0 |  |  |  | znížená |  | 0 | 0.00227 | 0.19772 | 0 | 0 | 16 | K | 2 | ROZPOCET | 0 | 0 | 0 | 0 | 0 | 2 | 0 | 16 | -1240838945
64 | K | 764331440 | Lemovanie z pozinkovaného farbeného PZf plechu, vnútorné lemovanie r.š. 345 mm - k5 |  |  | m | 87.1 | 0 |  | 0 |  |  |  | znížená |  | 0 | 0.00351 | 0.30572 | 0 | 0 | 16 | K | 2 | ROZPOCET | 0 | 0 | 0 | 0 | 0 | 2 | 0 | 16 | -1836074826
65 | K | 764359431 | Atiková vpusť PVC d 125 mm - k7+k8 |  |  | ks | 4 | 0 |  | 0 |  |  |  | znížená |  | 0 | 0.00465 | 0.0186 | 0 | 0 | 16 | K | 2 | ROZPOCET | 0 | 0 | 0 | 0 | 0 | 2 | 0 | 16 | 1472151233
66 | K | 764410420 | Oplechovanie parapetov z pozinkovaného farbeného PZf plechu, vrátane rohov š. 125 mm - K1+K2 |  |  | m | 97.32 | 0 |  | 0 |  |  |  | znížená |  | 0 | 0.00147 | 0.14306 | 0 | 0 | 16 | K | 2 | ROZPOCET | 0 | 0 | 0 | 0 | 0 | 2 | 0 | 16 | 41253271
67 | K | 764410460 | Oplechovanie parapetov z pozinkovaného farbeného PZf plechu, vrátane rohov š. 325 mm - K4 |  |  | m | 2.6 | 0 |  | 0 |  |  |  | znížená |  | 0 | 0.0035 | 0.0091 | 0 | 0 | 16 | K | 2 | ROZPOCET | 0 | 0 | 0 | 0 | 0 | 2 | 0 | 16 | -245771633
68 | K | 764454434 | Montáž kruhových kolien, pre zvodové rúry s priemerom 60 - 150 mm - k7+k8 |  |  | ks | 7 | 0 |  | 0 |  |  |  | znížená |  | 0 | 0.0001 | 0.0007 | 0 | 0 | 16 | K | 2 | ROZPOCET | 0 | 0 | 0 | 0 | 0 | 2 | 0 | 16 | -843272526
69 | M | 553440048700 | Koleno priemer 125 mm |  |  | ks | 7 | 0 |  | 0 |  |  |  | znížená |  | 0 | 0.00071 | 0.00497 | 0 | 0 | 32 | M | 2 | ROZPOCET | 0 | 0 | 0 | 0 | 0 | 2 | 0 | 16 | -1068176470
70 | K | 764454454 | Zvodové rúry, kruhové priemer 125 mm - k7+k8 |  |  | m | 14.8 | 0 |  | 0 |  |  |  | znížená |  | 0 | 0.00248 | 0.036704 | 0 | 0 | 16 | K | 2 | ROZPOCET | 0 | 0 | 0 | 0 | 0 | 2 | 0 | 16 | -1358191438
71 | K | 764454802 | Demontáž odpadových rúr kruhových, s priemerom do 120 mm, -0,00285t |  |  | m | 14.8 | 0 |  | 0 |  |  |  | znížená |  | 0 | 0 | 0 | 0.00285 | 0.04218 | 16 | K | 2 | ROZPOCET | 0 | 0 | 0 | 0 | 0 | 2 | 0 | 16 | 1296642040
72 | K | 998764202 | Presun hmôt pre konštrukcie klampiarske v objektoch výšky nad 6 do 12 m |  |  | % | 0 | 0 |  | 0 |  |  |  | znížená |  | 0 | 0 | 0 | 0 | 0 | 16 | K | 2 | ROZPOCET | 0 | 0 | 0 | 0 | 0 | 2 | 0 | 16 | -409098723
| 766 - Konštrukcie stolárske | [8 empty] | 0 | [5 empty] | 0 |  | 1.997 |  | 0 | 2 | D | 1 | ROZPOCET | [6 empty] | 0
73 | K | 766621402 | Montáž okien plastových s hydroizolačnými páskami paropriepustnými, s variabilným difúznym odporom |  |  | m | 447.28 | 0 |  | 0 |  |  |  | znížená |  | 0 | 0.00021 | 0.093929 | 0 | 0 | 16 | K | 2 | ROZPOCET | 0 | 0 | 0 | 0 | 0 | 2 | 0 | 16 | -914536215
74 | M | 611410005001 | Plastové okno dvojkrídlové VO+S, 1420x1820 mm - O1 |  |  | ks | 16 | 0 |  | 0 |  |  |  | znížená |  | 0 | 0.024 | 0.384 | 0 | 0 | 32 | M | 2 | ROZPOCET | 0 | 0 | 0 | 0 | 0 | 2 | 0 | 16 | -1098961800
75 | M | 611410005002 | Plastové okno dvojkrídlové VO+S, 1420x1820 mm - O2 |  |  | ks | 16 | 0 |  | 0 |  |  |  | znížená |  | 0 | 0.024 | 0.384 | 0 | 0 | 32 | M | 2 | ROZPOCET | 0 | 0 | 0 | 0 | 0 | 2 | 0 | 16 | 907293112
76 | M | 611410005003 | Plastové okno jednokrídlové VO, 1420x1220 mm - O3 |  |  | ks | 13 | 0 |  | 0 |  |  |  | znížená |  | 0 | 0.024 | 0.312 | 0 | 0 | 32 | M | 2 | ROZPOCET | 0 | 0 | 0 | 0 | 0 | 2 | 0 | 16 | -778820305
77 | M | 611410005004 | Plastové okno jednokrídlové VO, 1420x1220 mm - O4 |  |  | ks | 12 | 0 |  | 0 |  |  |  | znížená |  | 0 | 0.024 | 0.288 | 0 | 0 | 32 | M | 2 | ROZPOCET | 0 | 0 | 0 | 0 | 0 | 2 | 0 | 16 | -1710519679
78 | M | 611410005005 | Plastové okno jednokrídlové VO, 1050x1220 mm - O5 |  |  | ks | 1 | 0 |  | 0 |  |  |  | znížená |  | 0 | 0.024 | 0.024 | 0 | 0 | 32 | M | 2 | ROZPOCET | 0 | 0 | 0 | 0 | 0 | 2 | 0 | 16 | 224768665
79 | M | 611410005006 | Plastové okno jednokrídlové VO, 1420x1520 mm - O6 |  |  | ks | 8 | 0 |  | 0 |  |  |  | znížená |  | 0 | 0.024 | 0.192 | 0 | 0 | 32 | M | 2 | ROZPOCET | 0 | 0 | 0 | 0 | 0 | 2 | 0 | 16 | -2028100728
80 | M | 611410005007 | Plastové okno jednokrídlové VO, 1420x1520 mm - O7 |  |  | ks | 8 | 0 |  | 0 |  |  |  | znížená |  | 0 | 0.024 | 0.192 | 0 | 0 | 32 | M | 2 | ROZPOCET | 0 | 0 | 0 | 0 | 0 | 2 | 0 | 16 | 1674140725
81 | M | 611410005008 | Plastové okno štvorkrídlové 2xP+OS+S, 2600x2050 mm - O8 |  |  | ks | 1 | 0 |  | 0 |  |  |  | znížená |  | 0 | 0.024 | 0.024 | 0 | 0 | 32 | M | 2 | ROZPOCET | 0 | 0 | 0 | 0 | 0 | 2 | 0 | 16 | -963355769
82 | K | 766694142 | Montáž parapetnej dosky plastovej šírky do 300 mm, dĺžky 1000-1600 mm |  |  | ks | 74 | 0 |  | 0 |  |  |  | znížená |  | 0 | 0.00026 | 0.01924 | 0 | 0 | 16 | K | 2 | ROZPOCET | 0 | 0 | 0 | 0 | 0 | 2 | 0 | 16 | -1816715754
83 | M | 611560000200 | Parapetná doska plastová, šírka 180 mm, komôrková vnútorná - S1+S2 |  |  | m | 103.24 | 0 |  | 0 |  |  |  | znížená |  | 0 | 0.00074 | 0.076398 | 0 | 0 | 32 | M | 2 | ROZPOCET | 0 | 0 | 0 | 0 | 0 | 2 | 0 | 16 | -523026251
84 | M | 611560000800 | Plastové krytky k vnútorným parapetom plastovým, pár |  |  | pár | 74 | 0 |  | 0 |  |  |  | znížená |  | 0 | 0.0001 | 0.0074 | 0 | 0 | 32 | M | 2 | ROZPOCET | 0 | 0 | 0 | 0 | 0 | 2 | 0 | 16 | -1163199173
85 | K | 998766202 | Presun hmot pre konštrukcie stolárske v objektoch výšky nad 6 do 12 m |  |  | % | 0 | 0 |  | 0 |  |  |  | znížená |  | 0 | 0 | 0 | 0 | 0 | 16 | K | 2 | ROZPOCET | 0 | 0 | 0 | 0 | 0 | 2 | 0 | 16 | 409213666
| 767 - Konštrukcie doplnkové kovové | [8 empty] | 0 | [5 empty] | 0 |  | 6541.2344 |  | 0.60935 | 2 | D | 1 | ROZPOCET | [6 empty] | 0
86 | K | 767662110 | Montáž mreží oceľových |  |  | m2 | 134.071 | 0 |  | 0 |  |  |  | znížená |  | 0 | 1e-05 | 0.0013407 | 0 | 0 | 16 | K | 2 | ROZPOCET | 0 | 0 | 0 | 0 | 0 | 2 | 0 | 16 | -2112282972
87 | M | 611555201 | Oceľová mreža na okno O1 a O2, povrchová úprava - antikorózný náter - Z1 |  |  | kg | 883.616 | 0 |  | 0 |  |  |  | znížená |  | 0 | 0.03116 | 27.5335 | 0 | 0 | 32 | M | 2 | ROZPOCET | 0 | 0 | 0 | 0 | 0 | 2 | 0 | 16 | -592185633
88 | M | 611555202 | Oceľová mreža na okno O3 a O4, povrchová úprava - antikorózný náter - Z2 |  |  | kg | 359.348 | 0 |  | 0 |  |  |  | znížená |  | 0 | 0.03116 | 11.1973 | 0 | 0 | 32 | M | 2 | ROZPOCET | 0 | 0 | 0 | 0 | 0 | 2 | 0 | 16 | -284436527
89 | M | 611555203 | Oceľová mreža na okno O6 a O7, povrchová úprava - antikorózný náter - Z3 |  |  | kg | 347.648 | 0 |  | 0 |  |  |  | znížená |  | 0 | 0.03116 | 10.8327 | 0 | 0 | 32 | M | 2 | ROZPOCET | 0 | 0 | 0 | 0 | 0 | 2 | 0 | 16 | -217832320
90 | M | 611555204 | Oceľová mreža na okno O6 a O7, povrchová úprava - antikorózný náter - Z4 |  |  | kg | 320.08 | 0 |  | 0 |  |  |  | znížená |  | 0 | 0.03116 | 9.9737 | 0 | 0 | 32 | M | 2 | ROZPOCET | 0 | 0 | 0 | 0 | 0 | 2 | 0 | 16 | 227564503
91 | K | 767991912 | Odrezanie kotevných konzol a kotevnývh prvkov |  |  | m | 87.05 | 0 |  | 0 |  |  |  | znížená |  | 0 | 0 | 0 | 0.007 | 0.60935 | 16 | K | 2 | ROZPOCET | 0 | 0 | 0 | 0 | 0 | 2 | 0 | 16 | 1862051739
92 | K | 767995103 | Montáž ostatných atypických kovových stavebných doplnkových konštrukcií |  |  | kg | 6481.307 | 0 |  | 0 |  |  |  | znížená |  | 0 | 6e-05 | 0.38888 | 0 | 0 | 16 | K | 2 | ROZPOCET | 0 | 0 | 0 | 0 | 0 | 2 | 0 | 16 | 2102569862
93 | M | 133110000000 | Oceľová nosná konštrukcia OP1,OP2,OP3,OP4 a korevné pätky, vč. montážneho materiálu a povrchovej úpravy |  |  | kg | 6481.307 | 0 |  | 0 |  |  |  | znížená |  | 0 | 1 | 6481.307 | 0 | 0 | 32 | M | 2 | ROZPOCET | 0 | 0 | 0 | 0 | 0 | 2 | 0 | 16 | -357694457
94 | K | 998767202 | Presun hmôt pre kovové stavebné doplnkové konštrukcie v objektoch výšky nad 6 do 12 m |  |  | % | 0 | 0 |  | 0 |  |  |  | znížená |  | 0 | 0 | 0 | 0 | 0 | 16 | K | 2 | ROZPOCET | 0 | 0 | 0 | 0 | 0 | 2 | 0 | 16 | -1197732418
| 783 - Nátery | [8 empty] | 0 | [5 empty] | 0 |  | 0.093231 |  | 0 | 2 | D | 1 | ROZPOCET | [6 empty] | 0
95 | K | 783782203 | Nátery tesárskych konštrukcií povrchová impregnácia Bochemitom QB |  |  | m2 | 61.974 | 0 |  | 0 |  |  |  | znížená |  | 0 | 0.00032 | 0.019832 | 0 | 0 | 16 | K | 2 | ROZPOCET | 0 | 0 | 0 | 0 | 0 | 2 | 0 | 16 | 628455633
96 | K | 783894622 | Náter farbami ekologickými riediteľnými vodou pre náter sadrokartón. stien 2x |  |  | m2 | 222.423 | 0 |  | 0 |  |  |  | znížená |  | 0 | 0.00033 | 0.0734 | 0 | 0 | 16 | K | 2 | ROZPOCET | 0 | 0 | 0 | 0 | 0 | 2 | 0 | 16 | 459927519
| 784 - Maľby | [8 empty] | 0 | [5 empty] | 0 |  | 0.00078375 |  | 0 | 2 | D | 1 | ROZPOCET | [6 empty] | 0
97 | K | 784411301 | Pačokovanie vápenným mliekom jednonásobné jemnozrnných podkladov výšky do 3,80 m |  |  | m2 | 2.375 | 0 |  | 0 |  |  |  | znížená |  | 0 | 0.00012 | 0.000285 | 0 | 0 | 16 | K | 2 | ROZPOCET | 0 | 0 | 0 | 0 | 0 | 2 | 0 | 16 | 1987777351
98 | K | 784452271 | Maľby z maliarskych zmesí , ručne nanášané dvojnásobné základné na podklad jemnozrnný výšky do 3,80 m |  |  | m2 | 2.375 | 0 |  | 0 |  |  |  | znížená |  | 0 | 0.00021 | 0.00049875 | 0 | 0 | 16 | K | 2 | ROZPOCET | 0 | 0 | 0 | 0 | 0 | 2 | 0 | 16 | -1511298829
| VP - Práce naviac | [8 empty] | 0 | [11 empty] | D | 0 | PN | [6 empty] | 0