## 3. Rozpočet - štandard na výšku
VÝKAZ-VÝMER
Stavba: SOS Gemerska
Objekt: |  |  |  | JKSO:
EČO:
Objednávateľ: |  |  |  | Spracoval:
Zhotoviteľ: |  |  |  | Dátum: 15. 6. 2015
P.Č. | Kód položky | Popis | MJ | Množstvo celkom | Cena jednotková | Cena celkom
1 | 2 | 3 | 4 | 5 | 6 | 7
| HSV | Práce a dodávky HSV
| 6 | Úpravy povrchov, podlahy, osadenie
24 | 612425921 | Omietka vonkajšieho ostenia okenného alebo dverného | m2 | 89.82
23 | 612425931 | Omietka vnútorného ostenia okenného alebo dverného štuková | m2 | 89.82
| 9 | Ostatné konštrukcie a práce-búranie
16 | 968061112 | Vyvesenie alebo zavesenie dreveného okenného krídla do 1, 5 m2 | ks | 121
15 | 968061113 | Vyvesenie alebo zavesenie dreveného okenného krídla nad 1, 5 m2 | ks | 51
17 | 968062247 | Vybúranie drevených rámov okien jednoduchých plochy nad 4 m2, -0,02800t | m2 | 217.714
18 | 979011111 | Zvislá doprava sutiny a vybúraných hmôt za prvé podlažie nad alebo pod základným podlažím | t | 6.237
19 | 979081111 | Odvoz sutiny a vybúraných hmôt na skládku do 1 km | t | 6.237
20 | 979081121 | Odvoz sutiny a vybúraných hmôt na skládku za každý ďalší 1 km | t | 62.37
22 | 979082111 | Vnútrostavenisková doprava sutiny a vybúraných hmôt do 10 m | t | 6.237
21 | 979082121 | Likvidácia sutiny a vybúraných hmôt | t | 6.237
| PSV | Práce a dodávky PSV
| 764 | Konštrukcie klampiarske
26 | 764410240 | Oplechovanie parapetov z pozinkovaného Pz plechu vrátane rohov rš 250 mm | m | 104.109
27 | 764410850 | Demontáž oplechovania parapetov rš od 100 do 330 mm, -0,00135t | m | 104.109
| 767 | Konštrukcie doplnkové kovové
25 | 767591210 | Dodávka a montáž žaluzií | m2 | 217.714
1 | 767631101 | Montáž okna plastového šesťdielneho so zasklením šírky 3840 mm x výšky 2100 mm (1) | ks | 2
2 | 6114118000 | Plastové okno šesťdielne otváravé, sklopné výšky/šírky 2100/3840 mm (1) | ks | 2
3 | 767631102 | Montáž okna plastového osemdielneho so zasklením šírky 5320 mm x výšky 2100 mm (2) | ks | 1
4 | 6114113100 | Plastové okno osemdielne otváravé, sklopné výšky/šírky 2100/5320 mm (2) | ks | 1
5 | 767631103 | Montáž okna plastového šesťdielneho so zasklením šírky 3279 mm x výšky 2100 mm (3) | ks | 1
6 | 6114119900 | Plastové okno šesťdielne otváravé, otvaravo-sklopné výšky/šírky 2100/3279 mm (3) | ks | 1
7 | 767631104 | Montáž okna plastového štvordielneho so zasklením šírky 2960 mm x výšky 2100 mm (4) | ks | 7
8 | 6114119300 | Plastové okno štvordielne otváravé, sklopné výšky/šírky 2100/2960 mm (4) | ks | 7
9 | 767631105 | Montáž okna plastového dvojdielneho so zasklením šírky 2950 mm x výšky 1790 mm (5) | ks | 1
10 | 6114121900 | Plastové okno dvojkrídlové otvaravo-sklopné výšky/šírky 1790/2950 mm (5) | ks | 1
11 | 767631106 | Montáž okna plastového osemdielneho so zasklením šírky 4760 mm x výšky 2100 mm (6) | ks | 1
12 | 6114121000 | Plastové okno osemdielne otváravé, sklopné výšky/šírky 2100/4760 mm (6) | ks | 1
13 | 767631107 | Montáž okna plastového desaťdielneho so zasklením šírky 6600 mm x výšky 2100 mm (7) | ks | 9
14 | 6114118100 | Plastové okno desaťdielne otváravé, sklopné, pevné výšky/šírky 2100/6600 mm (7) | ks | 9
28 | 998767102 | Presun hmôt pre kovové stavebné doplnkové konštrukcie v objektoch výšky nad 6 do 12 m | t | 5.04
| 784 | Dokončovacie práce - maľby
29 | 784413301 | Pačokovanie vápenným mliekom dvojnásobné s 1x bielením v miestnostiach výšky do 3, 80 m | m2 | 89.82
30 | 784441111 | Maľby akrylátové jednofarebné s bielym stropom v miestnostiach výšky do 3, 80 m | m2 | 89.82
Celkom